## Sheet1
Comment | Designator | Footprint | Manufacturer Part #
Miltilayer Ceramic Capacitor 100nF | C1,C2,C9 | 0402 | CL05B104KB54PNC
Miltilayer Ceramic Capacitor 10uF | C3,C4,C5,C6,C7,C11,C33 | 0603 | GRM188R6YA106MA73D
Miltilayer Ceramic Capacitor 27pF | C8,C10 | 0402 | CC0402JRNPO9BN270
Miltilayer Ceramic Capacitor 120pF | C12 | 0402 | CC0402JRNPO9BN121
Miltilayer Ceramic Capacitor 12nF | C13 | 0402 | GRM155R71H123KA12D
SMD,1x1mm RGB LEDs(Built-in IC) ROHS | D1,D2,D3,D4,D5,D6,D7,D8,D9,D10,D11,D12,D13,D14,D15,D16,D17,D18,D19,D20,D21,D22,D23,D24,D25,D26,D27,D28,D29,D30,D31,D32,D33,D34,D35,D36,D37,D38,D39,D40,D41,D42,D43,D44,D45,D46,D47,D48,D49,D50,D51,D52,D53,D54,D55,D56,D57,D58,D59,D60,D61,D62,D63,D64,D65,D66,D67,D68,D69,D70 | SMD,1x1mm | XL-1010RGBC-WS2812B
USON-8-EP(2x3) NOR FLASH ROHS | IC1 | USON-8-EP(2x3) | W25Q16JVUXIQ
1A 4.7uH ±20% 130mΩ 1008 Inductors (SMD) ROHS | L1,L2,L3 | 1008 | MLP2520S4R7MT0S1
50V 220mA 3.5Ω@10V,220mA 360mW 1.5V@1mA 1PCSNChannel SOT-23 MOSFETs ROHS | Q3 | SOT-23 | BSS138
SMD Chip Resistor 3.74K | R1 | 0402 | 0402WGF3741TCE
SMD Chip Resistor 1K | R3,R4 | 0402 | 0402WGF1001TCE
SMD Chip Resistor 10K | R5,R8,R9,R32 | 0402 | 0402WGF1002TCE
SMD Chip Resistor 27.4 | R6,R7 | 0402 | ARG02FTC27R4
SMD Chip Resistor 220K | R14 | 0402 | RC0402FR-07220KL
SMD Chip Resistor 43.2K | R15 | 0402 | RT0402FRE0743K2L
SMD Chip Resistor 100K | R16 | 0402 | RC0402FR-07100KL
SMD Chip Resistor 19.1K | R17 | 0402 | 0402WGF1912TCE
SMD Chip Resistor 51.1 | R18 | 0402 | SCR0402F51R1
SMD Chip Resistor 143K | R19 | 0402 | FRC0402F1433TS
2.5mm 1.6mm Round Button 50mA Standing paste 3mm SPST 153gf 12V SMD,2.5x3mm Tactile Switches ROHS | S1 | SMD,2.5x3mm | B3U-1000P
Step-down type Adjustable 800mV~24V 3A 4.5V~28V VSON-10-EP(3x3) DC-DC Converters ROHS | U1 | VSON-10-EP(3x3) | TPS54335ADRCR
65dB@(100Hz,1kHz) 600mA Fixed 3.3V Positive electrode 6V SOT-25-5 Voltage Regulators - Linear, Low Drop Out (LDO) Regulators ROHS | U2 | SOT-25-5 | AP2112K-3.3TRG1
264KB 30 133MHz LQFN-56(7x7) Microcontrollers (MCU/MPU/SOC) ROHS | U3 | LQFN-56(7x7) | RP2040
TYPEC-304-ACP16 | USBC | TYPEC-304-ACP16 | TYPEC-304-ACP16
12MHz SMD Crystal Resonator 18pF 150Ω ±10ppm ±30ppm -40℃~+85℃ SMD2520-4P Crystals ROHS | Y2 | SMD2520-4P | 2TJ412000XYGBC